## Prop Vigas Sec
Sección | Parámetro | Izquierda (Valor) | Derecha (Valor) | Unidad
General | A | 23.04 | 26.32 | cm²
General | Condición bf | COMP | COMP | -
General | Condición h | COMP | COMP | -
General | Ix | 3709.325 | 4209.528 | cm⁴
General | Peso | 18.086 | 20.661 | kg/m
General | Ry | 1.3 | 1.3 | -
General | Zx | 273.888 | 307.684 | cm³
General | bf | 12 | 12 | cm
General | cf1 | 8.643 | 8.643 | cf1
General | cf2 | 10.948 | 10.948 | cf2
General | cte | 28.811 | 28.811 | cte
General | cw1 | 70.587 | 70.587 | cw1
General | cw2 | 108.33 | 108.33 | cw2
General | h | 30 | 31 | cm
General | tf | 0.6 | 0.6 | cm
General | tw | 0.3 | 0.4 | cm

## Prop Vigas Trabe
Sección | Parámetro | Izquierda (Valor) | Derecha (Valor) | Unidad
General | A | 55.4 | 49.5 | cm²
General | Condición bf | COMP | COMP | -
General | Condición h | COMP | COMP | -
General | Ix | 15768.617 | 12157.125 | cm⁴
General | Peso | 43.489 | 38.858 | kg/m
General | Ry | 1.1 | 1.1 | -
General | Zx | 868.15 | 729.125 | cm³
General | bf | 16 | 16 | cm
General | cf1 | 7.334 | 7.334 | cf1
General | cf2 | 9.29 | 9.29 | cf2
General | cte | 24.447 | 24.447 | cte
General | cw1 | 59.895 | 59.895 | cw1
General | cw2 | 91.921 | 91.921 | cw2
General | h | 41 | 37 | cm
General | tf | 1 | 1 | cm
General | tw | 0.6 | 0.5 | cm

## Resultados Vigas Sec
Sección | Parámetro | Izquierda (Valor) | Derecha (Valor) | Unidad
General | D_C | 0.969 | 0.995 | -
General | Mr | 6.236 | 7.006 | tonf·m
General | Mu | 6.041 | 6.97 | tonf·m
General | S_tablas | 25172.218 | 28102.949 | cm³
General | W | 7.672 | 8.85 | tonf/m
General | fy | 2529.866 | 2529.866 | kg/cm²

## Resultados Vigas Trabe
Sección | Parámetro | Izquierda (Valor) | Derecha (Valor) | Unidad
General | D_C | 0.738 | 0.731 | -
General | Mr | 27.454 | 23.057 | tonf·m
General | Mu | 20.263 | 16.858 | tonf/m
General | Pi | 7.793 | 8.991 | tonf
General | cv | 0.88 | 0.813 | -
General | cv1 | 60.132 | 60.132 | -
General | cv2 | 74.892 | 74.892 | -
General | fy | 3513.703 | 3513.703 | kg/cm²

## Diseño Columna
Parámetro | Valor | Unidad
Prx | 308.035 | tonf
Pry | 327.233 | tonf
D_C | 0.281 | -
Mp | 57.388 | tonf·m
Imin | 0.241 | cm⁴
fy | 3513.703 | kg/cm²

## Conexiones Secundarias
Sección | Parámetro | Izquierda (Valor) | Derecha (Valor) | Unidad
Alma Alma | E | 60 | 60 | kg/cm²
Alma Alma | Rs | 7.286 | 10.362 | tonf
Alma Alma | Vu | 3.836 | 4.425 | tonf
Alma Alma | hs | 15 | 16 | cm
Angulo Apernado | BC | 20.393 | 20.393 | tonf
Angulo Apernado | Desg | 13.463 | 13.463 | tonf
Angulo Apernado | Lbord | 3 | 3 | cm
Angulo Apernado | Perno | 0.375 | 0.375 | in
Angulo Apernado | Vu | 3.836 | 4.425 | tonf
Angulo Apernado | bp | 6 | 6 | cm
Angulo Apernado | hp | 15 | 15 | cm
Angulo Apernado | tp | 1 | 1 | cm
Angulo Soldado | Des | 4.098 | 4.098 | tonf
Angulo Soldado | E | 60 | 60 | kg/cm²
Angulo Soldado | Rs | 6.072 | 6.072 | tonf
Angulo Soldado | Vu | 3.836 | 4.425 | tonf
Angulo Soldado | bp | 6 | 6 | cm
Angulo Soldado | hp | 15 | 15 | cm
Angulo Soldado | tp | 0.3 | 0.3 | cm
Asiento Apernado | Des | 36.43 | 36.43 | tonf
Asiento Apernado | Ip | 16 | 16 | cm
Asiento Apernado | Perno | 0.375 | 0.5 | in
Asiento Apernado | Vu | 3.836 | 4.425 | tonf
Asiento Apernado | bp | 6 | 6 | cm
Asiento Apernado | tp | 1 | 1 | cm
Asiento Soldado | E | 60 | 60 | kg/cm²
Asiento Soldado | Ip | 16 | 16 | cm
Asiento Soldado | Rs | 4.048 | 5.397 | tonf
Asiento Soldado | Vu | 3.836 | 4.425 | tonf
Asiento Soldado | bp | 5 | 5 | cm
Asiento Soldado | tp | 0.3 | 0.4 | cm

## Conexiones RBS
Sección | Parámetro | Izquierda (Valor) | Derecha (Valor) | Unidad
Chequeo Alma | Rs_CJP | 5401264.933 | 4810962.755 | tonf
Chequeo Alma | Rs_filete | 1949413.914 | 1798296.557 | tonf
Chequeo Alma | g | 0.8 | 0.8 | cm
Chequeo Alma | hp | 36.6 | 32.6 | cm
Chequeo Patin | Ft | 79.939 | 72.575 | tonf
Chequeo Patin | Rs | 89.951 | 89.951 | tonf
Chequeo A Corte | Vn | 43.411 | 29.98 | tonf
Chequeo A Corte | Vu | 28.155 | 24.064 | tonf
Chequeo A Corte | h/tw | 68.333 | 74 | -
Propiedades Rbs | E_pat | 80 | 80 | kgf/cm²
Propiedades Rbs | a | 8 | 8 | cm
Propiedades Rbs | b | 28 | 28 | cm
Propiedades Rbs | c | 3.6 | 3.6 | cm
Resultados Rbs | Mf | 31.976 | 26.127 | tonf·m
Resultados Rbs | Mpe | 33.555 | 28.181 | tonf·m
Resultados Rbs | Mpr_con | 26.908 | 21.796 | tonf·m
Resultados Rbs | Mpr_viga | 39.716 | 33.427 | tonf·m
Resultados Rbs | Vn | 43.411 | 29.98 | tonf
Resultados Rbs | Vu | 28.155 | 24.064 | tonf
Resultados Rbs | Zrbs | 580.15 | 469.925 | cm³
Resultados Rbs | sh | 18 | 18 | cm

## Conexiones End Plate 4E
Sección | Parámetro | Izquierda (Valor) | Derecha (Valor) | Unidad
Chequeo Alma | Rs | 131.553 | 98.384 | tonf
Chequeo Alma | Vu | 20.133 | 17.821 | tonf
Chequeo Patin | E | 80 | 80 | kgf/cm²
Chequeo Patin | Ft | 110.982 | 103.095 | tonf
Chequeo Patin | Rs | 118.879 | 119.095 | tonf
Propiedades End Plate | Acero | 50 | 50 | kgf/cm²
Propiedades End Plate | E | 80 | 80 | kgf/cm²
Propiedades End Plate | Perno | 1 | 1 | cm
Propiedades End Plate | Tipo | A490 | A490 | -
Propiedades End Plate | bf | 16 | 16 | cm
Propiedades End Plate | bp | 20 | 20 | cm
Propiedades End Plate | g | 15.2 | 15.2 | cm
Propiedades End Plate | h | 41 | 37 | cm
Propiedades End Plate | pf | 4 | 4 | cm
Propiedades End Plate | tf | 1 | 1 | cm
Refuerzo Adicional | Zp | 41 | 37 | cm
Refuerzo Adicional | g | 41.55 | 37.125 | cm
Resultados | Efst | 113 | 113 | kgf/cm²
Resultados | Esfv | 7.046 | 6.237 | kgf/cm²
Resultados | Estreal | 77.887 | 72.352 | kgf/cm²
Resultados | Mf | 44.393 | 37.114 | tonf·m
Resultados | Mpr | 40.266 | 33.817 | tonf·m
Resultados | Sh | 20.5 | 18.5 | cm
Resultados | Vu | 20.133 | 17.821 | tonf
Resultados | tp_min | 2.179 | 2.107 | cm

## Conexiones End Plate 4ES
Sección | Parámetro | Izquierda (Valor) | Derecha (Valor) | Unidad
Chequeo Alma Inicial | Rs | 131.553 | 98.384 | tonf
Chequeo Alma Inicial | Vu | 20.133 | 17.821 | tonf
Chequeo Patin | E | 80 | 80 | kgf/cm²
Chequeo Patin | Ft | 110.982 | 103.095 | tonf
Chequeo Patin | Rs | 118.879 | 119.095 | tonf
Propiedades End Plate | Acero | 50 | 50 | kgf/cm²
Propiedades End Plate | E | 80 | 80 | kgf/cm²
Propiedades End Plate | Perno | 1 | 1 | cm
Propiedades End Plate | Tipo | A490 | A490 | -
Propiedades End Plate | bf | 16 | 16 | cm
Propiedades End Plate | bp | 20 | 20 | cm
Propiedades End Plate | g | 15.2 | 15.2 | cm
Propiedades End Plate | h | 41 | 37 | cm
Propiedades End Plate | pf | 4.4 | 4 | cm
Propiedades End Plate | tf | 1 | 1 | cm
Refuerzo Adicional | Zp | 41 | 37 | cm
Refuerzo Adicional | g | 41.55 | 37.125 | cm
Resultados | Efst | 113 | 113 | kgf/cm²
Resultados | Esfv | 7.046 | 6.237 | kgf/cm²
Resultados | Estreal | 77.887 | 72.352 | kgf/cm²
Resultados | Mf | 44.393 | 37.114 | tonf·m
Resultados | Mpr | 40.266 | 33.817 | tonf·m
Resultados | Sh | 20.5 | 18.5 | cm
Resultados | Vu | 20.133 | 17.821 | tonf
Resultados | tp_min | 2.246 | 2.107 | cm

## Conexiones Diafragma Externo
Sección | Parámetro | Izquierda (Valor) | Derecha (Valor) | Unidad
Chequeo Alma Final | Rs_alma | 98.665 | 73.788 | tonf
Chequeo Alma Final | Vu | 26.056 | 22.458 | tonf
Chequeo Patín-Diafragma | Ft_pat_diaf | 167.791 | 181.705 | tonf
Chequeo Patín-Diafragma | L_ext | 35.723 | 40.169 | cm
Chequeo Patín-Diafragma | R_falt | 77.12 | 86.717 | tonf
Chequeo Patín-Diafragma | Rs_pat_col | 224.315 | 224.315 | tonf
Chequeo Patín-Diafragma | Rs_pat_diaf | 90.67 | 94.988 | tonf
Chequeo Patín-Diafragma | g_pat_diaf | 0.8 | 0.8 | cm
Diafragma Externo | Mbfu | 67.116 | 65.414 | tonf·m
Diafragma Externo | Mbwn | 2.357 | 1.934 | tonf·m
Diafragma Externo | Mcf_req | 68.049 | 58.318 | tonf·m
Diafragma Externo | Mjcf_cap | 69.474 | 67.347 | tonf·m
Diafragma Externo | Mpl | 40.266 | 33.817 | tonf·m
Diafragma Externo | Pbf | 167.791 | 181.705 | tonf
Diafragma Externo | hd | 11.25 | 12.25 | cm

## Conexiones WUF-W
Sección | Parámetro | Izquierda (Valor) | Derecha (Valor) | Unidad
Calculos Conexion | Mpr | 40.266 | 33.817 | tonf·m
Calculos Conexion | Vh | 6.505 | 5.463 | tonf
Chequeo Alma | Rs_yield | 35.465 | 31.457 | tonf
Chequeo Alma | Rsol | 149.262 | 132.396 | tonf
Chequeo Alma | Vh_alma | 6.505 | 5.463 | tonf
Chequeo Alma | hh | 1.2 | 1.2 | cm
Chequeo Alma | hp | 35.4 | 31.4 | cm
Chequeo Patin | Ft | 134.219 | 112.725 | tonf
Chequeo Patin | Rs | 112.439 | 112.439 | tonf
Placa-Alma | Rs | 31.843 | 28.245 | tonf
Placa-Alma | Vu | 6.505 | 5.463 | tonf
Propiedades Wuf-W | Acero | 36 | 36 | kgf/cm²
Propiedades Wuf-W | E | 100 | 100 | kgf/cm²
Propiedades Wuf-W | a | 0.6 | 0.6 | cm
Propiedades Wuf-W | tp | 0.6 | 0.6 | cm